## Sheet1
DEVICE | ACTUAL
C18,NOT_MOUNT
R69,NOT_MOUNT
R58,NOT_MOUNT
R25,NOT_MOUNT
D9,NOT_MOUNT
C81,NOT_MOUNT
C70,NOT_MOUNT
C63,NOT_MOUNT
C44,NOT_MOUNT
C43,NOT_MOUNT
C31,NOT_MOUNT
C22,NOT_MOUNT
C21,NOT_MOUNT
U1 | VL1203-02R HYB-IC DRIVE-CONT,GA5
C19,NOT_MOUNT
R77,NOT_MOUNT
C16,NOT_MOUNT
C13,NOT_MOUNT
C12,NOT_MOUNT
C5,NOT_MOUNT
ZD2 | UDZVTE-176.2B Z-DIO VZ=6.06-6.33V ROHS
ZD1 | UDZVTE-175.1B Z-DIO 4.98-5.20V
ZD8 | UDZVTE-1724B Z-DIO 23.72-24.78V
ZD6 | UDZVTE-1724B Z-DIO 23.72-24.78V
ZD5 | UDZVTE-1724B Z-DIO 23.72-24.78V
ZD4 | UDZVTE-1724B Z-DIO 23.72-24.78V
ZD3 | UDZVTE-1724B Z-DIO 23.72-24.78V
ZD7 | UDZVTE-1710B Z-DIO 9.77-10.21V
C20,NOT_MOUNT
CN6 | B02B-PASK-1(LF)(SN) CONN 2P,THD
R149 | ERJU03F4302V RES 1/10W,43K_OHM,1%
TB1-1,NOT_MOUNT
SR2 | 400-118-776-001 SRN SPACER
SR1 | 400-118-777-001 SRN SPACER
1U*SC | SCAT41246-1 SCREW.SW+W,M3X6
1U*HS | HSGT41205-1 HEATSINK
TB1-3 | MKDS5NHV/5-ZB-6,35 SZS TERM 5P
TB1-2 | MKDS5NHV/3-ZB-6,35 SZS TERM 3P
CN133-3 | 400-122-354-001 CONN THD
CN133-2 | 400-122-354-001 CONN THD
CN133-1 | 400-122-354-001 CONN THD
CN22 | RT-01T-1.0B(LF) TERM 1P
R71,NOT_MOUNT
CN9 | 9-3606-00 TINNING CONN 1P,THD
R72,NOT_MOUNT
YP1 | 400-108-067-02D YPH PWB
3XX,NOT_MOUNT
2XX,NOT_MOUNT
ZD9,NOT_MOUNT
1XX,NOT_MOUNT
R140,NOT_MOUNT
R139,NOT_MOUNT
R124,NOT_MOUNT
R87,NOT_MOUNT
R85,NOT_MOUNT
R82,NOT_MOUNT
R80,NOT_MOUNT
CN3 | B12B-PASK-1(LF)(SN) CONN 12P,THD
CN10 | 9-3606-00 TINNING CONN 1P,THD
R133 | ERJU06F5601V RES 1/8W,5.6K_OHM,1%
R135 | ERJU08F1503V RES 1/4W,150K_OHM,1%
R111 | ERJU08F1503V RES 1/4W,150K_OHM,1%
R105 | ERJU08F1503V RES 1/4W,150K_OHM,1%
R26 | ERJU08F1503V RES 1/4W,150K_OHM,1%
R91 | ERJU08F1501V RES 1/4W,1.5K_OHM,1%
R90 | ERJU08F1501V RES 1/4W,1.5K_OHM,1%
R103 | ERJU08F1200V RES 1/4W,120_OHM,1%
R102 | ERJU08F1200V RES 1/4W,120_OHM,1%
R15 | ERJU08F1200V RES 1/4W,120_OHM,1%
R14 | ERJU08F1200V RES 1/4W,120_OHM,1%
2R | ERJU08F1002V RES 1/4W,10.0K_OHM,1%
1R | ERJU08F1002V RES 1/4W,10.0K_OHM,1%
R137 | ERJU08F1503V RES 1/4W,150K_OHM,1%
R5 | ERJU06F8201V RES 1/8W,8.2K_OHM,1%
R2 | ERJU06F3301V RES 1/8W,3.3K_OHM,1%
R132 | ERJU06F5601V RES 1/8W,5.6K_OHM,1%
R9 | ERJU06F4301V RES 1/8W,4.3K_OHM,1%
R157 | ERJU06F2702V RES 1/8W,27K_OHM,1%
R20 | ERJU06F1002V RES 1/8W,10K_OHM,1%
R159 | ERJU03F8201V RES 1/10W,8.2K_OHM,1%
R150 | ERJU03F7500V RES 1/10W,750_OHM,1%
R146 | ERJU03F7500V RES 1/10W,750_OHM,1%
R131 | ERJU03F7500V RES 1/10W,750_OHM,1%
R68 | ERJU03F7500V RES 1/10W,750_OHM,1%
R130 | ERJU03F4701V RES 1/10W,4.7K_OHM,1%
U15 | TS2431BILT ANLG-IC SHUNT-REG,+2.5V,0.5%
CN8 | 9-3606-00 TINNING CONN 1P,THD
R110 | ERJU08F1000V RES 1/4W,100_OHM,1%
U2 | NJM2903CRB1(TE1) ANLG-IC DUAL-COMP
U14 | TS2431BILT ANLG-IC SHUNT-REG,+2.5V,0.5%
U13 | TS2431BILT ANLG-IC SHUNT-REG,+2.5V,0.5%
R151 | ERJU06F1003V RES 1/8W,100K_OHM,1%
R154 | ERJU08F1503V RES 1/4W,150K_OHM,1%
U3 | TS2431BILT ANLG-IC SHUNT-REG,+2.5V,0.5%
3U | TS2431BILT ANLG-IC SHUNT-REG,+2.5V,0.5%
U8 | 74VHCT540AFT DGTL-IC CMOS,OCT_BUS
U11 | NJM2903CRB1(TE1) ANLG-IC DUAL-COMP
1U | MIP2L40MYSLT LINEAR.IC PRIMARY-REG
U6 | BA3474FV-E2 ANLG-IC OP-AMP,QUAD,ROHS
U5 | BA3472FV-E2 ANLG-IC OP-AMP,DUAL,ROHS
U9 | 74LVC2G17GV,125 DGTL-IC DUAL,SMT-BUFFER
U10 | 74AHC1G14GV,125 DGTL-IC CMOS,NOT GATE,
1T | EE22TM098 PLS-XFMR 20W,750UH,4CH/OUT
R60 | WSLP12066L000FEA RES 0.006OHM,1W,1%
R10 | ERJU14F2701U RES 2.7KOHM,1/2W,1%
R21 | ERJU14F4300U RES 430_OHM,1/2W,1%
U12 | NJM2903CRB1(TE1) ANLG-IC DUAL-COMP
R152 | ERJU14F1200U RES 120_OHM,1/2W,1%
RT1 | PTGL16AS330H0B02BZ RES-THMS 33OHM,AT25
R153 | ERJU14F4701U RES 4.7KOHM,1/2W,1%
R125 | WSLP12065L000FEA RES 0.005OHM,1W,1%
R108 | ERJU08G3R3V RES 3.3_OHM,1/4W,2%
8R1 | ERJU08F4701V RES 1/4W,4.7K_OHM,1%
8R2 | ERJU03F5100V RES 1/10W,510_OHM,1%
R59 | WSLP12066L000FEA RES 0.006OHM,1W,1%
7R2 | ERJU03F5100V RES 1/10W,510_OHM,1%
R61 | WSLP12066L000FEA RES 0.006OHM,1W,1%
7R1 | ERJU08F4701V RES 1/4W,4.7K_OHM,1%
R44 | ERJU02F1502X RES 1/10W,15K_OHM,1%
R81 | ERJU02F2000X RES 1/10W,200_OHM,1%
R76 | ERJU02F2000X RES 1/10W,200_OHM,1%
R70 | ERJU02F2000X RES 1/10W,200_OHM,1%
R66 | ERJU02F2000X RES 1/10W,200_OHM,1%
R92 | ERJU02F1502X RES 1/10W,15K_OHM,1%
R96 | ERJU02F1202X RES 1/10W,12K_OHM,1%
R37 | ERJU02F1502X RES 1/10W,15K_OHM,1%
R93 | ERJU02F1202X RES 1/10W,12K_OHM,1%
R28 | ERJU02F3001X RES 1/10W,3K_OHM,1%
R94 | ERJU02F1202X RES 1/10W,12K_OHM,1%
16R | ERJU02F1501X RES 1/10W,1.5K_OHM,1%
R45 | ERJU02F1202X RES 1/10W,12K_OHM,1%
R38 | ERJU02F3001X RES 1/10W,3K_OHM,1%
R29 | ERJU02F3002X RES 30K_OHM,1/10W,1%
R122 | ERJU02F3001X RES 1/10W,3K_OHM,1%
R50 | ERJU02F3001X RES 1/10W,3K_OHM,1%
R36 | ERJU02F3002X RES 30K_OHM,1/10W,1%
Q5 | RN2302,LF XSTR VCEO=-50V,IC=-100MA
R120 | ERJU02F2401X RES 1/10W,2.4K_OHM,1%
R42 | ERJU02F3001X RES 1/10W,3K_OHM,1%
R84 | ERJU02F2000X RES 1/10W,200_OHM,1%
R34 | ERJU02F3001X RES 1/10W,3K_OHM,1%
R23 | ERJU02F3001X RES 1/10W,3K_OHM,1%
R129 | ERJU02F2201X RES 1/10W,2.2K_OHM,1%
R7 | ERJU02F2001X RES 1/10W,2K_OHM,1%
R119 | ERJU02F2000X RES 1/10W,200_OHM,1%
R86 | ERJU02F2000X RES 1/10W,200_OHM,1%
R30 | ERJU02F3301X RES 1/10W,3.3K_OHM,1%
R57 | ERG3SJ513U RES 51KOHM,3W,5%
8PC | TLP785F(D4GRT7,F OPT-ISOLR 80V,60MA,
5Q | 2SA1313-Y,LF XSTR VCEO=-50V,IC=-500MA
R101 | ERJU03F1001V RES 1/10W,1K_OHM,1%
R73 | ERJU02F3301X RES 1/10W,3.3K_OHM,1%
7PC | TLP785F(D4GRT7,F OPT-ISOLR 80V,60MA,
Q10 | 2SA1313-Y,LF XSTR VCEO=-50V,IC=-500MA
Q11 | 2SA1576UBTLQ XSTR -50V,-150MA,
Q9 | 2SAR513PGZET100 XSTR VCEO=-50V,IC=-1A
Q3 | 2SC2712-Y,LF XSTR VCEO=50V,IC=150MA
Q2 | RN1302(TE85L,F) XSTR VCEO=50V,IC=100MA
Q7 | RN1302(TE85L,F) XSTR VCEO=50V,IC=100MA
6Q | RW1E025RPT2CR XSTR 30V,2.5A
Q4 | UPA609T-T2-A XSTR VCE-40V,IC-0.5A
R64 | ERG2SJ110U RES 11OHM,2W,5%,FORM,ROHS
R39 | ERJU02F1202X RES 1/10W,12K_OHM,1%
R22 | ERJU020R00X RES 1/10W,0_OHM
R202 | ERJU020R00X RES 1/10W,0_OHM
R78 | ERJU02F1001X RES 1/10W,1K_OHM,1%
R126 | ERJU02F1001X RES 1/10W,1K_OHM,1%
R128 | ERJU02F1001X RES 1/10W,1K_OHM,1%
R1 | ERJU02F1002X RES 1/10W,10K_OHM,1%
17R | ERJU02F1002X RES 1/10W,10K_OHM,1%
R55 | ERJU02F1002X RES 1/10W,10K_OHM,1%
R67 | ERJU02F1002X RES 1/10W,10K_OHM,1%
R16 | ERJU02F1202X RES 1/10W,12K_OHM,1%
R17 | ERJU02F1202X RES 1/10W,12K_OHM,1%
R18 | ERJU02F1202X RES 1/10W,12K_OHM,1%
R19 | ERJU02F1202X RES 1/10W,12K_OHM,1%
100Q | PSS20S92F6 IGBT 600V,20A,IPM
R107 | ERJU03F1201V RES 1/10W,1.2K_OHM,1%
R83 | ERJU02F5102X RES 51K_OHM,1/10W,1%
R32 | ERJU02F6201X RES 1/10W,6.2K_OHM,1%
13R | ERJU02F6802X RES 68K_OHM,1/10W,1%
R98 | ERJU02F7501X RES 1/10W,7.5K_OHM,1%
R200 | ERJU030R00V RES 1/10W,0_OHM
R62 | ERJU03F1000V RES 1/10W,100_OHM,1%
R63 | ERJU03F1000V RES 1/10W,100_OHM,1%
R114 | ERJU03F1000V RES 1/10W,100_OHM,1%
R115 | ERJU03F1000V RES 1/10W,100_OHM,1%
R116 | ERJU03F1000V RES 1/10W,100_OHM,1%
R65 | ERJU03F1001V RES 1/10W,1K_OHM,1%
R155 | ERJU03F1001V RES 1/10W,1K_OHM,1%
R117 | ERJU03F1000V RES 1/10W,100_OHM,1%
R6 | ERJU03F1003V RES 1/10W,100K_OHM,1%
R127 | ERJU02F5101X RES 1/10W,5.1K_OHM,1%
R104 | ERJU03F1602V RES 1/10W,16K_OHM,1%
R11 | ERJU03F2202V RES 1/10W,22K_OHM,1%
R12 | ERJU03F2202V RES 1/10W,22K_OHM,1%
R13 | ERJU03F2202V RES 1/10W,22K_OHM,1%
R106 | ERJU03F2202V RES 1/10W,22K_OHM,1%
R148 | ERJU03F2401V RES 1/10W,2.4K_OHM,1%
R8 | ERJU03F3001V RES 1/10W,3K_OHM,1%
R136 | ERJU03F3001V RES 1/10W,3K_OHM,1%
R145 | ERJU03F3001V RES 1/10W,3K_OHM,1%
PC7 | TLP291(GB-TP,SE OPT-ISOLR 50MA,80V,
C83 | GRM1552C1H102JA10D CAPA 50V,1000PF,5%
R123 | ERJU03F33R0V RES 1/10W,33_OHM,1%
R147 | ERJU03F1002V RES 1/10W,10K_OHM,1%
R3 | ERJU02F5101X RES 1/10W,5.1K_OHM,1%
R75 | ERJU02F3301X RES 1/10W,3.3K_OHM,1%
R79 | ERJU02F3301X RES 1/10W,3.3K_OHM,1%
R109 | ERJU02F3301X RES 1/10W,3.3K_OHM,1%
R97 | ERJU02F3302X RES 1/10W,33K_OHM,1%
R24 | ERJU02F3902X RES 1/10W,39K_OHM,1%,ROHS
R31 | ERJU02F3902X RES 1/10W,39K_OHM,1%,ROHS
R35 | ERJU02F3902X RES 1/10W,39K_OHM,1%,ROHS
R40 | ERJU02F3902X RES 1/10W,39K_OHM,1%,ROHS
R41 | ERJU02F3902X RES 1/10W,39K_OHM,1%,ROHS
R43 | ERJU02F3902X RES 1/10W,39K_OHM,1%,ROHS
R121 | ERJU02F4700X RES 1/10W,470_OHM,1%,
R27 | ERJU02F4702X RES 1/10W,47K_OHM,1%
26R | ERJU02F5102X RES 51K_OHM,1/10W,1%
15R | ERJU02F5100X RES 1/10W,510_OHM,1%
R134 | ERJU02F5101X RES 1/10W,5.1K_OHM,1%
R4 | ERJU02F5101X RES 1/10W,5.1K_OHM,1%
R46 | ERJU02F5101X RES 1/10W,5.1K_OHM,1%
R47 | ERJU02F5101X RES 1/10W,5.1K_OHM,1%
R53 | ERJU02F5101X RES 1/10W,5.1K_OHM,1%
R54 | ERJU02F5101X RES 1/10W,5.1K_OHM,1%
R88 | ERJU02F5101X RES 1/10W,5.1K_OHM,1%
R89 | ERJU02F5101X RES 1/10W,5.1K_OHM,1%
R95 | ERJU02F5101X RES 1/10W,5.1K_OHM,1%
R99 | ERJU02F5101X RES 1/10W,5.1K_OHM,1%
R112 | ERJU02F5101X RES 1/10W,5.1K_OHM,1%
R113 | ERJU02F5101X RES 1/10W,5.1K_OHM,1%
R118 | ERJU02F5101X RES 1/10W,5.1K_OHM,1%
R74 | ERJU02F3301X RES 1/10W,3.3K_OHM,1%
R33 | ERJU02F4702X RES 1/10W,47K_OHM,1%
C84 | GRM155B11H222KA10D CAPA 50V,2200PF,10%
C14 | GRM1552C1H221JA10D CAPA 50V,220PF,5%
C17 | GRM1552C1H221JA10D CAPA 50V,220PF,5%
C6 | GRM1552C1H471JA10D CAPA 50V,470PF,5%
C23 | GRM1552C1H471JA10D CAPA 50V,470PF,5%
C25 | GRM1552C1H471JA10D CAPA 50V,470PF,5%
C30 | GRM1552C1H471JA10D CAPA 50V,470PF,5%
C33 | GRM1552C1H471JA10D CAPA 50V,470PF,5%
C37 | GRM1552C1H471JA10D CAPA 50V,470PF,5%
C40 | GRM1552C1H471JA10D CAPA 50V,470PF,5%
C42 | GRM1552C1H471JA10D CAPA 50V,470PF,5%
C48 | GRM1552C1H471JA10D CAPA 50V,470PF,5%
C53 | GRM1552C1H471JA10D CAPA 50V,470PF,5%
C8 | GRM1552C1H220JA10D CAPA 50V,22PF,5%
C73 | GRM1552C1H471JA10D CAPA 50V,470PF,5%
C66 | GRM1552C1H102JA10D CAPA 50V,1000PF,5%
C77 | GRM155B11H332KA10D CAPA 50V,3300PF,10%
C26 | GRM155B31E105KA10D CAPA 25V,1.0UF,10%
C62 | GRM155B31E105KA10D CAPA 25V,1.0UF,10%
C71 | GRM155B31E105KA10D CAPA 25V,1.0UF,10%
C72 | GRM155B31E105KA10D CAPA 25V,1.0UF,10%
C45 | GRM155B31H103KA10D CAPA 50V,10000PF,10%
7C | GRM155B31H104KE10D CAPA 50V,0.1UF,10%
C7 | GRM155B31H104KE10D CAPA 50V,0.1UF,10%
8C | GRM155B31H104KE10D CAPA 50V,0.1UF,10%
C9 | GRM155B31H104KE10D CAPA 50V,0.1UF,10%
C11 | GRM155B31H104KE10D CAPA 50V,0.1UF,10%
C15 | GRM155B31H104KE10D CAPA 50V,0.1UF,10%
C54 | GRM1552C1H471JA10D CAPA 50V,470PF,5%
C1 | ECST401VSN101MQ20Y CAPA 400V,100UF,20%
R138 | ERJU03F4300V RES 1/10W,430_OHM,1%
組立図 400-108-067-**D PB,GA5
展開接続図 400-108-067-***,PB,GA5
試験QA表 GA500 PB
Non Pb solder 鉛ﾌﾘｰはんだ対象品
LOT-TRACE 対象製品
組立QA表 ﾜﾆｽ処理要領(GEMシリーズ以降)
印字要領図 UL Factory ID (インバータ全般)
C27 | 35ZLJ180MYSAT78X11.5 CAPA 35V,180UF
1C | 35ZLJ330MYSAT78X20 CAPA 35V,330UF
2C | 35ZLJ330MYSAT78X20 CAPA 35V,330UF
C24 | 80ZLJ47MYSAT78X11.5 CAPA 80V,47UF
C100 | GRM1552C1H102JA10D CAPA 50V,1000PF,5%
C59 | CC45SL3AD470JYVNA CAPA 1KV,47PF,5%
C76 | GRM1552C1H102JA10D CAPA 50V,1000PF,5%
C3 | ECST401VSN101MQ20Y CAPA 400V,100UF,20%
C2 | ECST401VSN301MQ40Y CAPA 400V,300UF,20%
C4 | ECST401VSN301MQ40Y CAPA 400V,300UF,20%
C41 | GRJ43QR72J683KWJ1L CAPA 630V,68000PF,10%
C36 | GRJ55DR72J224KWJ1L CAPA 630V,0.22UF,10%
C47 | GRJ55DR72J224KWJ1L CAPA 630V,0.22UF,10%
C57 | GRJ55DR72J224KWJ1L CAPA 630V,0.22UF,10%
C64 | GRJ55DR72J224KWJ1L CAPA 630V,0.22UF,10%
C28 | GRM1552C1H102JA10D CAPA 50V,1000PF,5%
C46 | GRM1552C1H102JA10D CAPA 50V,1000PF,5%
C55 | GRM1552C1H102JA10D CAPA 50V,1000PF,5%
C58 | GRM1552C1H102JA10D CAPA 50V,1000PF,5%
C50 | GRM155B31H104KE10D CAPA 50V,0.1UF,10%
C69 | B32672L6104K004 CAPA 630VDC,0.1UF,10%
D4 | CMF01(T2L,TEMQ) DIO VRRM=600V,IF=2.0A,
C29 | GRM155B31H104KE10D CAPA 50V,0.1UF,10%
D13 | BAV99,215 DIO IF=125MA,VR=100V
D14 | BAV99,215 DIO IF=125MA,VR=100V
D15 | BAV99,215 DIO IF=125MA,VR=100V
D16 | BAV99,215 DIO IF=125MA,VR=100V
D17 | BAV99,215 DIO IF=125MA,VR=100V
D18 | BAV99,215 DIO IF=125MA,VR=100V
D19 | BAV99,215 DIO IF=125MA,VR=100V
D20 | BAV99,215 DIO IF=125MA,VR=100V
D21 | BAV99,215 DIO IF=125MA,VR=100V
D22 | BAV99,215 DIO IF=125MA,VR=100V
D24 | BAV99,215 DIO IF=125MA,VR=100V
D5 | BAV99,215 DIO IF=125MA,VR=100V
D3 | CMF01(T2L,TEMQ) DIO VRRM=600V,IF=2.0A,
D23 | BAV70,215 DIO IF=215MA,VR=100V
D25 | D1FL20U-5053 DIO VRM=200V,IO=0.84A,ROHS
D31 | D1FL40U-5053 DIO 400V,0.75A,ROHS
D27 | D2FK60-5073 DIO VR=600V,IO=1.5A
D26 | D2FL20U-5063 DIO VR=200V,IO=1.2A
1D | D2FL40-5063 DIO VR=400V,IO=1.3A,TRR=50NS
2D | D2FL40-5063 DIO VR=400V,IO=1.3A,TRR=50NS
D8 | KPT-3216SURCK LED RED,IF=20MA,VR=5V
200D | MG020200 DIO VR=800V,IO=20A,BRAKE_IC=28A
FL1 | BLM18AG102SN1D FIL 1000OHM/100MHZ,ROHS
K1 | ALFG2PF12 PWR-RLY DC12V,AC250V/31A,1A
PC4 | TLP2761(D4-TP,E OPT-ISOLR IF=10MA,VCC=6V
PC6 | TLP2761(D4-TP,E OPT-ISOLR IF=10MA,VCC=6V
PC1 | TLP291(GB-TP,SE OPT-ISOLR 50MA,80V,
D32 | BAV99,215 DIO IF=125MA,VR=100V
C39 | GRM31CB31E106KA75L CAPA 25V,10UF,10%
PC5 | TLP291(GB-TP,SE OPT-ISOLR 50MA,80V,
C65 | GRM155B31H104KE10D CAPA 50V,0.1UF,10%
C67 | GRM155B31H104KE10D CAPA 50V,0.1UF,10%
C78 | GRM155B31H104KE10D CAPA 50V,0.1UF,10%
C79 | GRM155B31H223KA10D CAPA 50V,22000PF,10%
C56 | GRM188B30J106ME47D CAPA 6.3V,10UF,ROHS
C80 | GRM188B30J106ME47D CAPA 6.3V,10UF,ROHS
C10 | GRM219B30J106KE18D CAPA 6.3V,10UF,10%
C34 | GRM219B31E105KA88D CAPA 25V,1UF,10%
C49 | GRM219B31E105KA88D CAPA 25V,1UF,10%
C74 | GRM21BB31E475KA75L CAPA 25V,4.7UF,ROHS
C75 | GRM21BB31E475KA75L CAPA 25V,4.7UF,ROHS
D6 | BAV99,215 DIO IF=125MA,VR=100V
C38 | GRM31CB31E106KA75L CAPA 25V,10UF,10%
C35 | GRM155B31H104KE10D CAPA 50V,0.1UF,10%
C51 | GRM31CB31E106KA75L CAPA 25V,10UF,10%
C52 | GRM31CB31E106KA75L CAPA 25V,10UF,10%
C60 | GRM31CB31E106KA75L CAPA 25V,10UF,10%
C61 | GRM31CB31E106KA75L CAPA 25V,10UF,10%
C82 | GRM31CR72E333KW03L CAPA 250V,33000PF,10%
C32 | PLF1A271MDOBYATD CAPA 10V,270UF,20%
D2 | BAS316 DIO IF=250MA,VR=100V
D7 | BAS316 DIO IF=250MA,VR=100V
D12 | BAS316 DIO IF=250MA,VR=100V
D28 | BAS316 DIO IF=250MA,VR=100V
D29 | BAS316 DIO IF=250MA,VR=100V
D30 | BAS316 DIO IF=250MA,VR=100V
D100 | RB501VM-40TE-17 DIO 40V,0.1A,SBD
C68 | GRM21BR61E226ME44L CAPA 25V,22UF,20%